## INF.0000
[6 empty] | NIT. 901.356.384 – 1 |  |  |  |  | CODIGO: SGQC-PGT-FT-03
[6 empty] | Carrera 13ª N° 28 – 38 oficina 241 C.E Bavaria |  |  |  |  | EDICION: 01
[6 empty] | Teléfonos 3133184230 |  |  |  |  | FECHA: 2022-02-01
[6 empty] | Email: gerencia@qcsas.com; director.tecnico@qcsas.com |  |  |  |  | REVISION PARCIAL
WWW.QCSAS.COM
Nº
INFORME DE INSPECCION
REVISION PARCIAL DE TANQUES ESTACIONARIOS PARA GLP
FECHA DE INSPECCION: | [6 empty] | DATOS DEL CLIENTE
Propietario:
NIT o C.C:
Usuario: | [8 empty] | IDENTIFICACIÓN DEL TANQUE
Dirección: | [8 empty] | Capacidad Nominal |  |  | galones de agua
Teléfono: | [8 empty] | Fabricante:
Contacto: | [8 empty] | Número de Serie:
CRITERIOS DE INSPECCION: Resolucion 40245 del 16 de marzo del 2016 Numeral 10.1 y 10.3 de Ministerio de Minas y Energia Resolucion 40490 del 22 de noviembre del 2022 Numeral 10.1 y 10.3 de Ministerio de Minas y Energia
Ubicación | PLANTA |  | IN-SITU |  | Revisión |  |  | 1 VEZ |  | 2 VEZ
TIPO DE TANQUE | VERTICAL |  | HORIZONTAL |  |  | SUPERFICIAL |  |  | CARCAMO |  | ENTERRADO
CLASE DE USUARIO |  | Residencial |  |  |  |  | Comercial |  |  | Industrial
REQUISITO A EVALUAR |  |  |  | ¿PRESENTA? |  |  | DEFECTOLOGIA |  |  |  |  | CUMPLE | NO CUMPLE
|  |  |  | SI | NO | N/A
Numeral 10.1 | Hermeticidad | [5 empty] | Presenta fisuras/escape
SOLDADURA numeral 10,3 literal a | Agrietamiento
Porosidad
Salpicadura
Socavado
ABOLLADURA numeral 10,3 literal b | [6 empty] | Compromete un zona de soldadura
Se encuentra en la zona afectada por el calor de una soldadura ( dis. A 3 cm a partir de la soldadura)
Su profundidad exceda de 6,35 mm o 1/10 de diametro promedio de la abolladura
ABOMBAMIENTO numeral 10,3 literal c | [6 empty] | presenta abombamiento visible definido
CORROSIÓN numeral 10,3 literal d,e,f | Corrosión aislada | [5 empty] | Presenta picadura aislada de una profundidad > 15% del espesor
El espesor de pared remanente es inferior a 3,18 mm
| Corrosión en línea | [5 empty] | Corrosion en linea con longitud > de 76mm
Profundidad de picadura > al 15% de espesor
El espesor de pared remanente es inferior a 3,18 mm
| Corrosión general | [5 empty] | El espesor de pared remanente es inferior a 3,18 mm
Profundidad de picadura > al 15% de espesor
Numeral 10,3 Literal g | Accion por Fuego | [5 empty] | ha soportado temperaturas excesivas
Tiene variacion en su geometria original
ESTADO CONEXIONES numeral 10,3 literal h | Corrosión
Evidencia de Golpes
Desgaste
Otros
Estado (B=Bueno - M=Mal Estado) |  |  |  | BUENO | Mal Estadodo | N/A | OBSERVACIONES
CRITERIO MTTO | Soportes Del Tanque
Domo protector o Embebidos
Orejas de izamiento
ESTADO GENERAL | Pintura y acabado
Protección catódica (enterrados)
Continuidad
REVISION VISUAL DE TUBERIA |  |  |  | SI | NO | N/A
La tuberia presenta defecto de soldadura?
La tuberia presenta corrosion?
La tuberia presenta fisuras y/o escape
La tuberia presenta aplastamiento o dobleces?
Las roscas se encuentran en buen estado?
los accesorios se encuentran en buen estado?
REVISION VISUAL DE ACCESORIOS |  |  |  | BUENO | REGULAR | NA
En que estado se encuentran las Valvulas?
En que estado se encuentran las Valvulas alivio?
En que estado de Indicador de Nivel?
Numerales exigidos por Resolución 40245 del 2016 De Ministerio De Minas Y Energia Resolucion 40490 del 2022 de Ministerio de Minas y Energia
OBSERVACIONES Y CONCLUSIONES
Resultado Revisión:
Tanque Inspeccionado |  | CUMPLE |  |  | Numero de Sticker |  |  |  | NO CUMPLE
Tanque se reporta para ensayo no destructivos | [5 empty] | cuales?
En el momento de la inspeccion se dejan evidencias | [7 empty] | Fotograficas |  | Video | Otra
EQUIPOS UTILIZADOS |  |  | FIRMA DEL INSPECTOR |  |  |  |  | FIRMA DEL USUARIO
Detector de Fugas | N°
Multimetro | N°
Galga pico loro | N°
Cinta Metrica | N°
Agua Jabonosa | N° | [6 empty] | Nombre:
OTRO | [7 empty] | CC
Con la firma de este documento el usuario declara conocer: A) La inspeccion se realiza bajo los parametros de la Res. 40245 del 2016 Y 40490 del 2022 Numeral 10.1 y 10.3 de MINMINA. B) Cualquier modificacion a los tanques estacionarios debe ser informada y automaticamente el certificado pierde validez. C) Se puede presentar quejas y/o apelacion de los resultados en los primeros 5 dias habiles a la revision al email qya@qcsas.com D) Con la firma de del presente documento el titular autoriza a que los Datos Personales sean recolectados y tratados de conformidad con las políticas y procedimiento en materia de protección y tratamiento de datos personales. lo cual lo puede consultar en nuestra pagina web, E) Eventos en los cuales la compañía Q-CHECKER SAS no necesita de la autorización del titular para suministrar los datos personales, Información requerida por una entidad pública como, Ministerios de Minas, Superintendencia de Industria y Comercio, Superservicios, Creg, Onac, entre otras.

## REGISTRO FOTOGRAFICO
| NIT. 901.356.384 – 1 |  | CODIGO: SGQC-PGT-FT-03
| Carrera 13ª N° 28 – 38 oficina 241 C.E Bavaria |  | EDICION: 01
| Teléfonos 3133184230 |  | FECHA: 2022-02-01
| Email: gerencia@qcsas.com; director.tecnico@qcsas.com |  | REVISION PARCIAL
WWW.QCSAS.COM
Nº
REGISTRO FOTOGRAFICO
REVISION PARCIAL DE TANQUES ESTACIONARIOS PARA GLP
PLACA DE IDENTIFICACION |  | TANQUE ENTERO
STCKER INSTALADO OPCIONAL |  | ACCESORIOS EN PRUEBA DE HERMETICIDAD
DEFECTOLOGIA DE RECHAZO
DEFECTOS ENCONTRADOS EN LA INSPECCION (CUANDO APLIQUE)